## 图文介绍
IR236全自动红外热成像测温告警系统
产品简介 | 高德IR236全自动红外热成像测温告警系统可在人流密集的公共场所进行大面积监测，通过系统非接触式对人员体温进行初筛，快速找出并追踪体温超温人员，帮助排查人体发热症状。IR236结合了红外人体测温算法和AI智能人脸识别等先进技术，测温精准且操作简单方便。该系统功能强大，多目标跟踪可确保不遗漏目标，自定义报警温区和高温屏蔽设置可避免其它高温物体的干扰，发现超温人员自动报警并拍照存储，支持录像，方便用户查询与分类管理，是政府机关、机场、车站、大型工厂、学校、商业中心等公共场所卫生防疫的理想设备.
产品特点 | 采用400x300红外非制冷氧化钒探测器 基于神经网络的深度学习算法，测温更精准误报率更低 精准的单点和多点高温自动追踪报警 人脸识别检测功能，更智能 标配黑体，实时校正温度，测温更精准 立杆式设计，便于灵活移动布置
应用领域 | 机场、港口，车站，工厂等公共场所大面积的测温监控 控制并减少如埃博拉、SARS、寨卡、新冠等发热疫情的蔓延
黑体+立装支架
千兆交换机
台式电脑套装
主要组件
机头+立装支架

## 参数表
IR236
XT236 |  |  | 类别 | 名称 | 规格
类别 | 名称 | 型号规格 | 红外 | 探测器像素 | 400*300
红外部分 | 分辨率 | 400*300 |  | 像元尺寸 | 17μm
| 像元尺寸 | 17um |  | NETD | ≤40mK
| 焦距 | 9.7mm |  | 焦距 | 9.7mm
| 视场角 | 38°× 28° |  | 视场角 | 38°*28°
| 帧频 | 25Hz |  | 帧频 | 25Hz
可见光部分 | 分辨率 | 1920*1080 | 可见光 | 分辨率 | 200万像素
|  |  |  | 帧频 | 25Hz
测温准确性 | MRTD | ＜550mk（不带外壳和锗窗口，单纯机芯测试） | 测温准确性 | 测温范围 | -10℃~50℃
| 测温范围 | -10℃-50℃ |  | 测温精度 | ≤±0.3℃（环温16~32℃）
| 测温精度 | ≤±0.3℃ |  | 温度校正 | 内置快门和外置黑体，选择模式后自动校正
软件功能 | 参数设置 | 报警阈值设置，色带设置，视频调节，报警灵敏度设置，屏蔽区域设置等 | 软件功能 | 参数设置 | 报警开关和报警温度区间阈值设置、 报警目标个数设置、报警图片自动清除设置、屏蔽监控区域高温物体设置
| 人脸识别 |  |  | 人脸识别 | 智能人脸识别, V1.0.9.0以上版本支持
| 测温 | ，鼠标跟随测温 |  | 实时预览 | 实时预览可见光和热成像通道画面
|  |  |  | 实时点测温 | 可监测场景内任意点的实时温度
| 报警 |  |  | 超温目标追踪 | 支持
| 录像 | 自动录像/手动录像/关闭录像 |  | 报警 | 追踪超温目标并报警抓取人脸图片，黑体被遮挡报警
| 历史数据查询 | 查询历史报警数据，处理历史报警数据 |  | 历史报警信息处理 | 支持历史超温报警抓图的查询、归类和删除
|  |  |  | 录像 | 支持，客户端软件需升级V1.1.0.9，并加配NVR（NVR标配4T硬盘），支持GB28181协议接入第三方平台
| 体内体表温度修正 | 自动修正/手动修正 |  | 网络通信协议 | HTTP、RTSP
| 集成化设计 | 适配中云智慧，盛世科技的检验检疫系统 | 环境适应性 | 工作温度 | -10~50℃（环温16~32℃精准测温）
机械接口 | 红外机头与主机接口 | 两路网络接口RJ45，一路电源接口 |  | 存储温度 | -20℃~60℃
| 主机及服务器接口 | 一路网络接口RJ45 |  | 工作湿度 | ＜90%（非冷凝）
环境适应性 | 工作温度 | -10~50℃（环温16~32℃精准测温） |  | 冲击 | 30g 11ms，IEC60068-2-27
| 存储温度 | -20~60℃ |  | 振动 | 10HZ~150Hz~10Hz 0.15mm，IEC60068-2-6
| 工作湿度 | ＜90%（非冷凝） | 黑体 | 黑体靶面均匀性 | ≤0.1℃
| 冲击 | 30g 11ms，IEC60068-2-27 |  | 温度稳定精度 | ≤±0.2℃（单点）
| 振动 | 10HZ~150Hz~10Hz 0.15mm，IEC60068-2-6 | 机头接口 | 机头网络接口 | 2路，可见光100M，红外1000M
|  |  | 机头电源 | 输入电压 | DC 12V
|  |  |  | 输入功率 | ≤12W
规格 | 重量 | ≤50kg | 包装规格 | 机头尺寸 | （圆头）173mm×184mm×212mm
黑体部分 | 黑体靶面均匀性 | ≤0.1℃ |  | 总高度（含支架） | 2200mm
| 温度稳定精度 | ≤±0.2℃（单点） |  | 机头包装箱尺寸 | 510mm× 440mm × 270mm （以实际发货为准）
| 温度稳定性 | ±( 0.1～0.2 )℃/30min |  | 总重量 | ≤45kg（以实际发货为准）
|  |  | 认证 | 认证 | 医疗器械注册证
| 有效发射率 | 0.97±0.02
| 黑体电源 | 220VAC 50Hz
| 工作温度 | 40.0℃（环温+5.0℃~ 50.0℃可调）
| 工作温度 | 40.0℃（环温+5.0℃~ 50.0℃可调）

## IR236配置和装箱清单-新三件套装
IR236配置和装箱清单 （随发货的内容有差异，部分零部件存在差异，以实际发货为准）
|  |  |  | 版本： | A/1
箱号 | 尺寸㎜ | 重量kg | 组件 | 物品名称 | 数量
1 | 650×500×500 | 12 | 电脑 | 微型计算机系统(主机+键鼠+显卡+电源线） | 1
|  |  | 显示器 | 显示器（数据线+电源线） | 1
2 | 660×660×580 | 25 | 主机 | 检验检疫校准黑体_钣金 | 1
|  |  |  | IR236_417_9.7_机头（圆头） | 1
|  |  |  | 交换机(TP-LINK-SG1005D 五口千兆) | 1
|  |  |  | 电源适配器HKA03612030-7B | 1
|  |  |  | 合格证 | 1
|  |  | 配件/工具包装 | 公牛插排GN-216(3-3) | 1
|  |  |  | 内六角圆柱头螺钉(GB/T 70.1 M4X8) | 24
|  |  |  | 标准型弹簧垫圈(GB/T 93 10) | 2
|  |  |  | 平垫圈A级(GB/T 97.1 10) | 2
|  |  |  | 内六角圆柱头直纹滚花螺钉(RoHS,GB/T70.1 M4X12 A2-70,本色) | 8 | CA0000002482 | 内六角圆柱头直纹滚花螺钉(GB/T 70.1 M4X12 A2-70,本色) | 8
|  |  |  | 内六角圆柱头螺钉(RoHS,GB/T70.1 M4×6（ SUS304 本色）) | 4 | CA0000002530 | 标准型弹簧垫圈(GB 93 10(65MnGB/T94.1,本色)) | 2
|  |  |  | 内六角圆柱头螺钉(GB/T 70.1 M8X10) | 1 | CA0000002551 | 平垫圈A级(GB/T 97.1 10 A2,本色) | 2
|  |  |  | 内六角圆柱头螺钉(RoHS,GB/T70.1 M10X45 A2-70白色) | 1 | CA8000000078 | 内六角圆柱头螺钉(RoHS,GB/T 70.1 M10X60 A2-70本色) | 1
|  |  |  | 白色螺钉帽M10x17(RoHS,CH107) | 2 | LA8000003076 | M8优化螺钉(JGS260-305) | 4
|  |  |  | 内六角圆柱头螺钉(RoHS,GB/T 70.1 M10X60 A2-70本色) | 1 | LA8000003202 | 连接套2(JGS260-903A) | 2
|  |  |  | M8优化螺钉(JGS260-305) | 4 | LA8000003140 | 胶垫(JGS260-906) | 4
|  |  |  | 胶垫(JGS260-906) | 2 | LA8000003155 | 伸缩杆衬垫(S260·02-11A) | 2
|  |  |  | 小底盘(S222·05-7) | 2 | CA0000002462 | 内六角圆柱头螺钉(GB/T 70.1 M4X8 A2-70,本色) | 8
|  |  |  | 小护套(S222·05-6A) | 2 | CA0000002478 | 内六角圆柱头螺钉(GB/T 70.1 M8X10 A2-70,本色) | 1
|  |  |  | 黑体支架(JGS260-907) | 1 | CA0000010526 | 内六角圆柱头螺钉(RoHS,GB/T70.1 M10X45 A2-70白色) | 1
|  |  |  | 连接套2(JGS260-903A) | 2 | CA8000000082 | 内六角圆柱头螺钉(RoHS,GB/T70.1 M4×6（ SUS304 本色）) | 4
|  |  |  | 伸缩杆衬垫(S260·02-11A) | 2 | LA8000003189 | 黑体支架(JGS260-907) | 1
|  |  |  | 电工绝缘胶布(电工绝缘胶布) | 1
|  |  |  | 平头内六角扳手组(平头内六角扳手组) | 1
|  |  |  | 网线(网线（1M）) | 1
|  |  |  | 网线(15M) | 2
|  |  |  | 电源延长线(0.75M2DC 5.5/2.1) | 1
|  |  |  | 三扁品字加长电源线(15米/国标/三扁/品字/10A电源线) | 2
|  |  |  | 显示器贴纸 | 1
|  |  |  | 显示器贴纸（前上） | 1
|  |  |  | 显示器贴纸（前下） | 1
|  |  |  | 小音箱 | 1
|  |  |  | DVI数据线（海外） HDMI转VGA转接头（国内） | 1
|  |  | 底盘 | 优化底座(JGS260-902) | 2
3 | 150×150×1320 | 8 | 立杆 | 活动杆(JGS260-900) | 2
|  |  |  | 固定杆(JGS260-901A) | 2
选配件：NVR硬盘录像机（4T或6T）
3

## IR236配置和装箱清单
IR236配置和装箱清单
|  | 版本： | A/1
组件 | 箱体号 | 名称 | 数量
主机 | 共6件 第1件 | 检验检疫校准黑体_钣金(RoHS,ZQHT003_V04) | 1
|  | IR236_417_9.7_机头（圆头） | 1
|  | 交换机(TP-LINK-SG1005D 五口千兆) | 1
|  | 电源适配器HKA03612030-7B | 1
|  | 合格证 | 1
配件 | 共6件 第2件 | 公牛插排GN-216(3-3) | 1
|  | 内六角圆柱头直纹滚花螺钉(GB/T 70.1 M4X12 A2-70,本色) | 8 | CA0000002482 | 内六角圆柱头直纹滚花螺钉(GB/T 70.1 M4X12 A2-70,本色) | 8
|  | 标准型弹簧垫圈(GB 93 10(65MnGB/T94.1,本色)) | 2 | CA0000002530 | 标准型弹簧垫圈(GB 93 10(65MnGB/T94.1,本色)) | 2
|  | 平垫圈A级(GB/T 97.1 10 A2,本色) | 2 | CA0000002551 | 平垫圈A级(GB/T 97.1 10 A2,本色) | 2
|  | 内六角圆柱头螺钉(RoHS,GB/T70.1 M10X45 A2-70白色) | 1 | CA8000000078 | 内六角圆柱头螺钉(RoHS,GB/T 70.1 M10X60 A2-70本色) | 1
|  | M8优化螺钉(JGS260-305) | 4 | LA8000003076 | M8优化螺钉(JGS260-305) | 4
|  | 胶垫(JGS260-906) | 4 | LA8000003202 | 连接套2(JGS260-903A) | 2
|  | 内六角圆柱头螺钉(RoHS,GB/T70.1 M4×6（ SUS304 本色）) | 4 | LA8000003140 | 胶垫(JGS260-906) | 4
|  | 内六角圆柱头螺钉(GB/T 70.1 M4X8 A2-70,本色) | 8 | LA8000003155 | 伸缩杆衬垫(S260·02-11A) | 2
|  | 内六角圆柱头螺钉(GB/T 70.1 M8X10 A2-70,本色) | 1 | CA0000002462 | 内六角圆柱头螺钉(GB/T 70.1 M4X8 A2-70,本色) | 8
|  | 内六角圆柱头螺钉(RoHS,GB/T 70.1 M10X60 A2-70本色) | 1 | CA0000002478 | 内六角圆柱头螺钉(GB/T 70.1 M8X10 A2-70,本色) | 1
|  | 黑体支架(JGS260-907) | 1 | CA0000010526 | 内六角圆柱头螺钉(RoHS,GB/T70.1 M10X45 A2-70白色) | 1
|  | 连接套2(JGS260-903A) | 2 | CA8000000082 | 内六角圆柱头螺钉(RoHS,GB/T70.1 M4×6（ SUS304 本色）) | 4
|  | 伸缩杆衬垫(S260·02-11A) | 2 | LA8000003189 | 黑体支架(JGS260-907) | 1
|  | 十字螺丝刀中号(十字螺丝刀中号) | 1
|  | 电工绝缘胶布(电工绝缘胶布) | 1
|  | 平头内六角扳手组(平头内六角扳手组) | 1
|  | 网线(网线（1M）) | 1
|  | 网线(15M) | 2
|  | 电源延长线(0.75M2DC 5.5/2.1) | 1
|  | 三扁品字加长电源线(15米/国标/三扁/品字/10A电源线) | 2
|  | 显示器贴纸 | 1
|  | 显示器贴纸（前上） | 1
|  | 显示器贴纸（前下） | 1
|  | 小音箱 | 1
|  | DVI转VGA转接线 | 1
电脑 | 共6件 第3件 | 微型计算机系统(主机+键鼠+显卡） | 1
显示器 | 共6件 第4件 | 显示器 | 1
立杆 | 共6件 第5件 | 活动杆(JGS260-900) | 2
|  | 固定杆(JGS260-901A) | 2
|  | 挡板(JGS260-904A) | 4
底盘 | 共6件 第6件 | 优化底座(JGS260-902) | 2
选配件：NVR硬盘录像机（4T或6T）